## finfet_rf_research_parameters
仿真设置要求：1.关闭自热效应 2.考虑填充介质为air和正常材料两种情况 3.先只考虑单Fin的情况
结果验收要求：1.与理论结果对比并给出一致/偏差的物理解释 2.完成紧凑模型的拟合，并生成紧凑模型的数据
优先级 | 研究类型 | 参数名 | 对应参数 | 参考最小值 | 参考最大值 | 参考步长 | 输出
1 | 本征几何参数 | 沟道长度 | L | 0.01 | 0.024 | 0.002 | CV/IV,param vs 电学指标
1 | 本征几何参数 | Fin顶宽 | Wt | 0.004 | 0.01 | 0.005 | CV/IV,param vs 电学指标
1 | 本征几何参数 | Fin底宽 | Wb | 0.006 | 0.014 | 0.005 | CV/IV,param vs 电学指标
1 | 本征几何参数 | Fin高度 | H | 0.02 | 0.04 | 0.005 | CV/IV,param vs 电学指标
1 | 本征几何参数 | 侧壁角 | Afin | 由Wt/Wb/H决定 | - | 间接扫描 | CV/IV,param vs 电学指标
1 | 掺杂参数 | 沟道掺杂 | Nch | 1000000000000000 | 1e+18 | 对数 | CV/IV,param vs 电学指标, param vs doping分布图
1 | 晶体参数 | 晶向 | cDir | - | - | - | CV/IV,param vs 电学指标
1 | 栅堆栈参数 | 界面层厚度 | Tiox | 0.0005 | 0.001 | 0.0001 | CV/IV,param vs 电学指标
1 | 栅堆栈参数 | 高k层厚度 | Thfo2 | 0.0008 | 0.0015 | 0.0001 | CV/IV,param vs 电学指标
1 | 栅堆栈参数 | 总栅介质厚度 | Tox | 0.0013 | 0.0025 | 由Tiox+Thfo2 | CV/IV,param vs 电学指标
1 | 近栅工艺参数 | 内侧spacer长度 | Lsp0 | 0.003 | 0.01 | 0.001 | CV/IV,param vs 电学指标
1 | 近栅工艺参数 | 外侧spacer长度 | Lsp1 | 0.005 | 0.012 | 0.001 | CV/IV,param vs 电学指标
2 | 源漏外延几何参数 | 外延底部高度 | bHepi | 0.012 | 0.022 | 0.002 | CV/IV,param vs 电学指标
2 | 源漏外延几何参数 | 外延中部高度 | mHepi | 0.002 | 0.008 | 0.001 | CV/IV,param vs 电学指标
2 | 源漏外延几何参数 | 外延顶部高度 | tHepi | 0.008 | 0.016 | 0.001 | CV/IV,param vs 电学指标
2 | 源漏外延几何参数 | 外延底部长度 | bLepi | 0.002 | 0.006 | 0.001 | CV/IV,param vs 电学指标
2 | 源漏外延几何参数 | 外延中部长度 | mLepi | 0.01 | 0.02 | 0.002 | CV/IV,param vs 电学指标
2 | 源漏外延几何参数 | 外延顶部长度 | tLepi | 0.005 | 0.012 | 0.001 | CV/IV,param vs 电学指标
3 | 接触/寄生参数 | 硅化物厚度 | Tnisi | 0.003 | 0.008 | 0.001 | CV/IV, param vs 电学指标, param vs 接触电阻/比接触电阻
3 | 衬底/体区参数 | 衬底掺杂 | Nsub | 100000000000000 | 1e+17 | 10p/dec | CV/IV,param vs 电学指标, param vs doping分布图
3 | 材料参数 | 沟道Ge组分 | GeMoleCh | 0 | 0.4 | 0.05 | CV/IV,param vs 电学指标
3 | 材料参数 | 源漏Ge组分 | GeMoleSD | 0.2 | 0.6 | 0.1 | CV/IV,param vs 电学指标
3 | 材料参数 | SRB Ge组分 | GeMoleSRB | 0 | 0.5 | 0.1 | CV/IV,param vs 电学指标
3 | 结构参数 | 结区相关长度 | dGe | 0.0005 | 0.002 | 0.0005 | CV/IV,param vs 电学指标, param vs 接触电阻/比接触电阻
3 | 结构参数 | 结区相关长度 | dDG | 0.0005 | 0.002 | 0.0005 | CV/IV,param vs 电学指标, param vs 接触电阻/比接触电阻
3 | 结构参数 | 结深相关 | dXjSD | 0.0005 | 0.003 | 0.0005 | CV/IV,param vs 电学指标, param vs 接触电阻/比接触电阻
3 | 结构参数 | 源漏回蚀长度 | Esd | 0.002 | 0.008 | 0.001 | CV/IV,param vs 电学指标, param vs 接触电阻/比接触电阻
3 | 掺杂参数 | 源漏掺杂 | Nsd | 5e+19 | 2e+20 | 离散 | CV/IV,param vs 电学指标, param vs doping分布图
3 | 掺杂参数 | 阻断层掺杂 | Nstop | 5e+17 | 5e+18 | 对数 | CV/IV,param vs 电学指标, param vs doping分布图
3 | 工艺实现参数 | 接触金属 | GateMetal/M0 | TiN/W | Co/Ru | 离散 | CV/IV,param vs 电学指标, param vs 接触电阻/比接触电阻
3 | 几何参数 | 衬底厚度 | Tsub | 0 | 2 | 0.2 | CV/IV,param vs 电学指标

## 电学特性
指标类别 | 具体电学指标 | 符号 | 作用/要求 | 数据形式
直流指标 | 阈值电压 | Vth | 判断栅控能力和参数变化导致的开启偏移 | Point
直流指标 | 开态电流 | Ion | 反映驱动能力 | Point
直流指标 | 关态电流 | Ioff | 反映漏电水平 | Point
直流指标 | 亚阈值摆幅 | SS | 判断短沟道效应与栅控质量 | Point
直流指标 | 漏致势垒降低 | DIBL | 判断短沟道效应强弱 | Point
小信号指标 | 跨导 | gm | 核心指标 | Point
小信号指标 | 输出电导 | gds | 影响增益与fmax | Point
寄生参数 | 栅源电容 | Cgs | 影响输入特性与速度 | Point
寄生参数 | 栅漏电容 | Cgd | 影响Miller效应和高频增益 | Point
寄生参数 | 总栅电容 | Cgg | 影响fT与延迟 | Point
寄生参数 | 漏端电容 | Cdd | 分析输出端寄生影响 | Point
射频指标 | 电流增益截止频率 | fT | 核心速度指标 | Point
射频指标 | 最大振荡频率 | fmax | 反映功率增益能力 | Point
S参数 | 输入反射 | S11 | 判断输入匹配趋势 低频极限,GHZ-THZ | Matrix,Point
S参数 | 正向传输 | S21 | 判断放大能力趋势 低频极限,GHZ-THZ | Matrix,Point
S参数 | 反向传输 | S12 | 分析反馈与稳定性 低频极限,GHZ-THZ | Matrix,Point
S参数 | 输出反射 | S22 | 判断输出匹配趋势 低频极限,GHZ-THZ | Matrix,Point
衍生指标 | 电流增益/本征增益 | gm/gds | 帮助解释fmax变化 VD=0.7 VG=0.7 | Point
衍生指标 | 延迟 | τ = Cgg·Vdd / Ion | 辅助说明高速潜力 | Point
电流 | - | IV | Vd=0:0.07:0.7V,Vg=0:0.07:0.7V | Matrix
电容 | - | CV | Vd=0:0.07:0.7V,Vg=0-0.7:0.14:0.7V | Matrix
Doping分布图 | - | Fdoping | W=middle 沿着沟道方向做二维切面 | Figure